## inches full-scale
span/2 | 1156.75 | inch
[5 empty] | AoA=1.22deg |  |  | AoA=2.29deg |  |  | AoA=4.84deg |  |  | AoA=5.89deg
PortNo. | x/c | eta | xle[inch] | chord[inch] | x[inch] | y[inch] | z[inch] | x[inch] | y[inch] | z[inch] | x[inch] | y[inch] | z[inch] | x[inch] | y[inch] | z[inch]
CH1 | 0.2819 | 0.5 | 1340.329 | 248.973 | 1410.5145 | 578.375 | 203.4337 | 1410.5145 | 578.375 | 203.9504 | 1410.5145 | 578.375 | 203.7331 | 1410.5145 | 578.375 | 203.7913
CH2 | 0.304 | 0.5 | 1340.329 | 248.973 | 1416.0168 | 578.375 | 203.7975 | 1416.0168 | 578.375 | 204.3194 | 1416.0168 | 578.375 | 204.1078 | 1416.0168 | 578.375 | 204.1668
CH3 | 0.326 | 0.5 | 1340.329 | 248.973 | 1421.4942 | 578.375 | 204.1234 | 1421.4942 | 578.375 | 204.6505 | 1421.4942 | 578.375 | 204.4445 | 1421.4942 | 578.375 | 204.5042
CH4 | 0.348 | 0.5 | 1340.329 | 248.973 | 1426.9716 | 578.375 | 204.4129 | 1426.9716 | 578.375 | 204.9451 | 1426.9716 | 578.375 | 204.7448 | 1426.9716 | 578.375 | 204.8052
CH5 | 0.37 | 0.5 | 1340.329 | 248.973 | 1432.449 | 578.375 | 204.6658 | 1432.449 | 578.375 | 205.2033 | 1432.449 | 578.375 | 205.0086 | 1432.449 | 578.375 | 205.0696
CH6 | 0.392 | 0.5 | 1340.329 | 248.973 | 1437.9264 | 578.375 | 204.882 | 1437.9264 | 578.375 | 205.4246 | 1437.9264 | 578.375 | 205.2356 | 1437.9264 | 578.375 | 205.2973
CH7 | 0.414 | 0.5 | 1340.329 | 248.973 | 1443.4038 | 578.375 | 205.0612 | 1443.4038 | 578.375 | 205.609 | 1443.4038 | 578.375 | 205.4256 | 1443.4038 | 578.375 | 205.4881
CH8 | 0.436 | 0.5 | 1340.329 | 248.973 | 1448.8812 | 578.375 | 205.2032 | 1448.8812 | 578.375 | 205.7562 | 1448.8812 | 578.375 | 205.5785 | 1448.8812 | 578.375 | 205.6416
CH9 | 0.4581 | 0.5 | 1340.329 | 248.973 | 1454.3835 | 578.375 | 205.3082 | 1454.3835 | 578.375 | 205.8664 | 1454.3835 | 578.375 | 205.6944 | 1454.3835 | 578.375 | 205.7582
CH10 | 0.57 | 0.5 | 1340.329 | 248.973 | 1482.2436 | 578.375 | 205.2521 | 1482.2436 | 578.375 | 205.8366 | 1482.2436 | 578.375 | 205.6934 | 1482.2436 | 578.375 | 205.7607
CH11 | 0.68 | 0.5 | 1340.329 | 248.973 | 1509.6306 | 578.375 | 204.1059 | 1509.6306 | 578.375 | 204.7164 | 1509.6306 | 578.375 | 204.6014 | 1509.6306 | 578.375 | 204.6722
CH12 | 0.7903 | 0.5 | 1340.329 | 248.973 | 1537.0924 | 578.375 | 201.693 | 1537.0924 | 578.375 | 202.3295 | 1537.0924 | 578.375 | 202.2429 | 1537.0924 | 578.375 | 202.317
CH13 | 0.1605 | 0.6 | 1428.416 | 220.658 | 1463.8316 | 694.05 | 210.1556 | 1463.8316 | 694.05 | 211.0154 | 1463.8316 | 694.05 | 211.0887 | 1463.8316 | 694.05 | 211.1899
CH14 | 0.1854 | 0.6 | 1428.416 | 220.658 | 1469.326 | 694.05 | 210.8096 | 1469.326 | 694.05 | 211.6762 | 1469.326 | 694.05 | 211.7595 | 1469.326 | 694.05 | 211.8613
CH15 | 0.2102 | 0.6 | 1428.416 | 220.658 | 1474.7983 | 694.05 | 211.399 | 1474.7983 | 694.05 | 212.2724 | 1474.7983 | 694.05 | 212.3658 | 1474.7983 | 694.05 | 212.4681
CH16 | 0.2351 | 0.6 | 1428.416 | 220.658 | 1480.2927 | 694.05 | 211.9398 | 1480.2927 | 694.05 | 212.8201 | 1480.2927 | 694.05 | 212.9236 | 1480.2927 | 694.05 | 213.0264
CH17 | 0.26 | 0.6 | 1428.416 | 220.658 | 1485.7871 | 694.05 | 212.4376 | 1485.7871 | 694.05 | 213.3247 | 1485.7871 | 694.05 | 213.4384 | 1485.7871 | 694.05 | 213.5416
CH18 | 0.2848 | 0.6 | 1428.416 | 220.658 | 1491.2594 | 694.05 | 212.8883 | 1491.2594 | 694.05 | 213.7822 | 1491.2594 | 694.05 | 213.9059 | 1491.2594 | 694.05 | 214.0096
CH19 | 0.3097 | 0.6 | 1428.416 | 220.658 | 1496.7538 | 694.05 | 213.2959 | 1496.7538 | 694.05 | 214.1966 | 1496.7538 | 694.05 | 214.3305 | 1496.7538 | 694.05 | 214.4347
CH20 | 0.3346 | 0.6 | 1428.416 | 220.658 | 1502.2482 | 694.05 | 213.6594 | 1502.2482 | 694.05 | 214.567 | 1502.2482 | 694.05 | 214.711 | 1502.2482 | 694.05 | 214.8156
CH21 | 0.3595 | 0.6 | 1428.416 | 220.658 | 1507.7426 | 694.05 | 213.9797 | 1507.7426 | 694.05 | 214.8941 | 1507.7426 | 694.05 | 215.0483 | 1507.7426 | 694.05 | 215.1534
CH22 | 0.495 | 0.6 | 1428.416 | 220.658 | 1537.6417 | 694.05 | 215.0003 | 1537.6417 | 694.05 | 215.9519 | 1537.6417 | 694.05 | 216.1612 | 1537.6417 | 694.05 | 216.2689
CH23 | 0.631 | 0.6 | 1428.416 | 220.658 | 1567.6512 | 694.05 | 214.7947 | 1567.6512 | 694.05 | 215.7836 | 1567.6512 | 694.05 | 216.0482 | 1567.6512 | 694.05 | 216.1585
CH24 | 0.7677 | 0.6 | 1428.416 | 220.658 | 1597.8151 | 694.05 | 212.9321 | 1597.8151 | 694.05 | 213.9585 | 1597.8151 | 694.05 | 214.2787 | 1597.8151 | 694.05 | 214.3916

## mm - model-scale
span/2 | 634.635 | mm
[17 empty] | Span, full-scale (inches) | 2313.5
[5 empty] | AoA=1.22deg |  |  | AoA=2.29deg |  |  | AoA=4.84deg |  |  | AoA=5.89deg |  |  | Span, model-scale (mm) | 1269.27
PortNo. | x/c | eta | xle[mm] | chord[mm] | x[mm] | y[mm] | z[mm] | x[mm] | y[mm] | z[mm] | x[mm] | y[mm] | z[mm] | x[mm] | y[mm] | z[mm] | conversion factor | 0.54864
CH1 | 0.2819 | 0.5 | 735.3531 | 136.5956 | 773.8594 | 317.3175 | 111.6111 | 773.8594 | 317.3175 | 111.8946 | 773.8594 | 317.3175 | 111.7753 | 773.8594 | 317.3175 | 111.8073
CH2 | 0.304 | 0.5 | 735.3531 | 136.5956 | 776.8782 | 317.3175 | 111.8107 | 776.8782 | 317.3175 | 112.097 | 776.8782 | 317.3175 | 111.9809 | 776.8782 | 317.3175 | 112.0133
CH3 | 0.326 | 0.5 | 735.3531 | 136.5956 | 779.8833 | 317.3175 | 111.9895 | 779.8833 | 317.3175 | 112.2787 | 779.8833 | 317.3175 | 112.1657 | 779.8833 | 317.3175 | 112.1984
CH4 | 0.348 | 0.5 | 735.3531 | 136.5956 | 782.8884 | 317.3175 | 112.1483 | 782.8884 | 317.3175 | 112.4403 | 782.8884 | 317.3175 | 112.3304 | 782.8884 | 317.3175 | 112.3636
CH5 | 0.37 | 0.5 | 735.3531 | 136.5956 | 785.8935 | 317.3175 | 112.2871 | 785.8935 | 317.3175 | 112.5819 | 785.8935 | 317.3175 | 112.4752 | 785.8935 | 317.3175 | 112.5086
CH6 | 0.392 | 0.5 | 735.3531 | 136.5956 | 788.8986 | 317.3175 | 112.4057 | 788.8986 | 317.3175 | 112.7034 | 788.8986 | 317.3175 | 112.5997 | 788.8986 | 317.3175 | 112.6336
CH7 | 0.414 | 0.5 | 735.3531 | 136.5956 | 791.9037 | 317.3175 | 112.504 | 791.9037 | 317.3175 | 112.8045 | 791.9037 | 317.3175 | 112.704 | 791.9037 | 317.3175 | 112.7382
CH8 | 0.436 | 0.5 | 735.3531 | 136.5956 | 794.9088 | 317.3175 | 112.5819 | 794.9088 | 317.3175 | 112.8853 | 794.9088 | 317.3175 | 112.7878 | 794.9088 | 317.3175 | 112.8224
CH9 | 0.4581 | 0.5 | 735.3531 | 136.5956 | 797.9275 | 317.3175 | 112.6395 | 797.9275 | 317.3175 | 112.9458 | 797.9275 | 317.3175 | 112.8514 | 797.9275 | 317.3175 | 112.8864
CH10 | 0.57 | 0.5 | 735.3531 | 136.5956 | 813.2126 | 317.3175 | 112.6087 | 813.2126 | 317.3175 | 112.9294 | 813.2126 | 317.3175 | 112.8508 | 813.2126 | 317.3175 | 112.8878
CH11 | 0.68 | 0.5 | 735.3531 | 136.5956 | 828.2381 | 317.3175 | 111.9799 | 828.2381 | 317.3175 | 112.3148 | 828.2381 | 317.3175 | 112.2518 | 828.2381 | 317.3175 | 112.2906
CH12 | 0.7903 | 0.5 | 735.3531 | 136.5956 | 843.3046 | 317.3175 | 110.6561 | 843.3046 | 317.3175 | 111.0053 | 843.3046 | 317.3175 | 110.9578 | 843.3046 | 317.3175 | 110.9985
CH13 | 0.1605 | 0.6 | 783.6808 | 121.061 | 803.1111 | 380.781 | 115.299 | 803.1111 | 380.781 | 115.7707 | 803.1111 | 380.781 | 115.8109 | 803.1111 | 380.781 | 115.8665
CH14 | 0.1854 | 0.6 | 783.6808 | 121.061 | 806.1255 | 380.781 | 115.6578 | 806.1255 | 380.781 | 116.1332 | 806.1255 | 380.781 | 116.179 | 806.1255 | 380.781 | 116.2348
CH15 | 0.2102 | 0.6 | 783.6808 | 121.061 | 809.1278 | 380.781 | 115.9811 | 809.1278 | 380.781 | 116.4603 | 809.1278 | 380.781 | 116.5116 | 809.1278 | 380.781 | 116.5677
CH16 | 0.2351 | 0.6 | 783.6808 | 121.061 | 812.1423 | 380.781 | 116.2779 | 812.1423 | 380.781 | 116.7608 | 812.1423 | 380.781 | 116.8176 | 812.1423 | 380.781 | 116.874
CH17 | 0.26 | 0.6 | 783.6808 | 121.061 | 815.1567 | 380.781 | 116.551 | 815.1567 | 380.781 | 117.0377 | 815.1567 | 380.781 | 117.1 | 815.1567 | 380.781 | 117.1567
CH18 | 0.2848 | 0.6 | 783.6808 | 121.061 | 818.159 | 380.781 | 116.7982 | 818.159 | 380.781 | 117.2887 | 818.159 | 380.781 | 117.3566 | 818.159 | 380.781 | 117.4134
CH19 | 0.3097 | 0.6 | 783.6808 | 121.061 | 821.1734 | 380.781 | 117.0218 | 821.1734 | 380.781 | 117.516 | 821.1734 | 380.781 | 117.5895 | 821.1734 | 380.781 | 117.6466
CH20 | 0.3346 | 0.6 | 783.6808 | 121.061 | 824.1878 | 380.781 | 117.2213 | 824.1878 | 380.781 | 117.7192 | 824.1878 | 380.781 | 117.7982 | 824.1878 | 380.781 | 117.8556
CH21 | 0.3595 | 0.6 | 783.6808 | 121.061 | 827.2022 | 380.781 | 117.397 | 827.2022 | 380.781 | 117.8987 | 827.2022 | 380.781 | 117.9833 | 827.2022 | 380.781 | 118.0409
CH22 | 0.495 | 0.6 | 783.6808 | 121.061 | 843.606 | 380.781 | 117.957 | 843.606 | 380.781 | 118.479 | 843.606 | 380.781 | 118.5938 | 843.606 | 380.781 | 118.6529
CH23 | 0.631 | 0.6 | 783.6808 | 121.061 | 860.0703 | 380.781 | 117.8442 | 860.0703 | 380.781 | 118.3867 | 860.0703 | 380.781 | 118.5319 | 860.0703 | 380.781 | 118.5924
CH24 | 0.7677 | 0.6 | 783.6808 | 121.061 | 876.6193 | 380.781 | 116.8223 | 876.6193 | 380.781 | 117.3854 | 876.6193 | 380.781 | 117.561 | 876.6193 | 380.781 | 117.623